## 错误代码
代码 | 级别 | 来源 | 已过期 | 描述/现象 | 解决方案
ER_000001 | 轻微 | 服务 | 否 | 参数为空引用 | 使用内容为空的示例对象（如空字符串或长度为 0 的数组）作为参数传入
ER_000002 | 轻微 | 服务 | 否 | 此功能不受该平台支持 | 将特定功能（如播放声音、生成语音）的依赖项替换为平台兼容的组件
ER_000003 | 轻微 | 服务 | 否 | 提供的文件未找到 | 检查文件是否存在
ER_000004 | 中等 | 服务 | 否 | 调用本地组件发生异常 | 详情查看异常内部详情
ER_000005 | 严重 | 服务 | 否 | 未捕捉或预期的异常 | 详情查看异常内部详情
ER_000006 | 轻微 | 服务 | 否 | 串口设备不支持被动数据交换 | -
ER_000007 | 轻微 | 服务 | 否 | 访问的对象已被释放 | -
ER_000008 | 中等 | 硬件 | 否 | 串口设备输出了无效或空数据 | 检查串口设备的参数（如端口、波特率等配置）或连接线缆是否正常
ER_000009 | 中等 | 服务 | 否 | 方法调用对于当前状态无效 | 详情查看异常内部详情
ER_000010 | 轻微 | 服务 | 否 | 提供了无效的参数 | -
ER_000011 | 严重 | 硬件 | 否 | 串口设备通讯异常 | 检查串口设备的参数（如端口、波特率等配置）或连接线缆是否正常
ER_000012 | 轻微 | 服务 | 否 | 提供端口超出控制板端口数 | 修改控制板端口（多数控制板会从 1 开始计端口数）
ER_000013 | 轻微 | 服务 | 否 | 此功能不受该硬件支持 | -
ER_000014 | 轻微 | 服务 | 否 | 提供了无效的枚举值 | -
ER_000015 | 轻微 | 硬件 | 否 | 夹爪未校准 | 夹爪需在使用前校准
ER_000016 | 中等 | 硬件 | 否 | 读卡器组件调用异常 | 详情查看异常内部详情
ER_000017 | 中等 | 硬件 | 否 | 运动控制组件调用异常 | 详情查看异常内部详情
ER_000018 | 中等 | 硬件 | 否 | 电控锁开启失败 | 检查电控锁线缆及反馈状态
ER_000019 | 中等 | 硬件 | 否 | 设备使用中或被其他服务占用 | 检查设备状态及是否存在未完成的任务（调度）
ER_000020 | 轻微 | 服务 | 否 | 电控锁线序错误 | 将锁孔板控制与状态线序正确对应
ER_000021 | 中等 | 硬件 | 否 | 扫描仪组件调用异常 | 详情查看异常内部详情
ER_000022 | 严重 | 硬件 | 否 | 扫描仪内有卡纸 | 取出扫描仪内的纸张并扣紧上盖
ER_000023 | 轻微 | 硬件 | 否 | 扫描仪入口无纸 | -
ER_000024 | 中等 | 硬件 | 否 | 扫描仪通讯异常 | 检查扫描仪连接、电源指示灯及驱动程序，或尝试重启扫描仪
ER_000025 | 严重 | 硬件 | 否 | 无法连接到扫描仪 | 检查扫描仪连接、电源指示灯及驱动程序，或尝试重启扫描仪
ER_000026 | 严重 | 硬件 | 否 | 扫描仪操作异常 | 检查扫描仪连接、电源指示灯及驱动程序，或尝试重启扫描仪
ER_000027 | 中等 | 硬件 | 否 | 扫描仪配置时异常 | 检查扫描仪连接、电源指示灯及驱动程序，或尝试重启扫描仪
ER_000028 | 轻微 | 服务 | 否 | 串口设备端口被占用 | 检查端口是否被其他程序占用
ER_000029 | 轻微 | 服务 | 否 | 设备连接超时 | 检查目标地址或网段是否正确
ER_000030 | 中等 | 服务 | 否 | 操作等待超时 | 检查程序是否存在死锁
ER_000031 | 严重 | 服务 | 否 | 接纸平台状态检测超时 | 检查开合限位是否正常工作
ER_000032 | 轻微 | 服务 | 否 | 二维码未正确识别 | 检查文件或流内容是否损坏，同时需保证二维码清晰、未被剪裁
ER_000033 | 轻微 | 服务 | 否 | 未找到指定的服务或控制器 | 检查是否包含对应服务或控制器的配置
ER_000034 | 中等 | 服务 | 否 | 未找到指定仓位 | 检查仓位配置文件及提供服务是否对应
ER_000035 | 轻微 | 服务 | 否 | 仓位信息包含无效的属性 | 检查仓位配置文件及提供服务是否对应
ER_000036 | 轻微 | 服务 | 否 | 仓位信息类型错误 | 检查仓位配置文件及提供服务是否对应
ER_000037 | 轻微 | 服务 | 否 | 仓位信息包含无效的位置信息 | 检查仓位配置文件及提供服务是否对应
ER_000038 | 中等 | 服务 | 否 | 夹爪校准超时 | 检查夹爪线缆及配置
ER_000039 | 轻微 | 服务 | 否 | 夹爪位置未找到 | 检查夹爪配置
ER_000040 | 中等 | 服务 | 否 | 夹爪运动超时或未到达指定位置 | 检查夹爪配置
ER_000041 | 中等 | 服务 | 否 | 配置源不可用 | 检查配置源是否可访问或内容格式是否正确
ER_000042 | 轻微 | 服务 | 否 | 图像类型错误 | -
ER_000043 | 轻微 | 服务 | 否 | 图像信息包含无效内容 | 检查源图像内容是否完整
ER_000044 | 轻微 | 服务 | 否 | 图像处理时发生异常 | 详情查看异常内部详情
ER_000045 | 轻微 | 服务 | 否 | 图像处理区域无效 | -
ER_000046 | 中等 | 服务 | 否 | 图像保存时发生异常 | 检查源图像内容是否完整或磁盘空间是否已满
ER_000047 | 中等 | 服务 | 否 | 键值存储操作时发生异常 | 详情查看异常内部详情
ER_000048 | 中等 | 服务 | 否 | 键值存储服务通讯异常 | 检查服务目标地址的有效性
ER_000049 | 轻微 | 服务 | 否 | {{gate}}未找到 | 检查电控门配置
ER_000050 | 中等 | 服务 | 否 | {{gate}}未打开 | 检查电控门状态
ER_000051 | 轻微 | 服务 | 否 | 锁文件信息操作异常 | 详情查看异常内部详情
ER_000052 | 轻微 | 服务 | 否 | 播放声音时发生异常 | 检查是否正确安装声卡驱动
ER_000053 | 轻微 | 服务 | 否 | 播放声音源格式不受支持 | 检查播放声音文件或流内容格式是否正确或受支持
ER_000054 | 轻微 | 服务 | 否 | {{port}}端口未找到 | 检查配置是否正确
ER_000055 | 轻微 | 服务 | 否 | {{port}}端口未提供 | 检查输入输出端口配置
ER_000056 | 轻微 | 服务 | 否 | 运动已由上位机软制动 | -
ER_000057 | 轻微 | 服务 | 否 | 运动状态无效 | -
ER_000058 | 中等 | 服务 | 否 | 运动限位信号检测超时 | 检查超时时间配置或机械臂运动是否发生干涉
ER_000059 | 中等 | 服务 | 否 | 运动位置检测超时 | 检查超时时间配置或机械臂运动是否发生干涉
ER_000060 | 中等 | 服务 | 否 | 调用远程接口发生异常 | 详情查看异常内部详情
ER_000061 | 中等 | 服务 | 否 | 夹爪检测到纸张 | -
ER_000062 | 中等 | 服务 | 否 | 夹爪未检测到纸张 | -
ER_000063 | 中等 | 服务 | 是 | 接纸平台检测到纸张 | -
ER_000064 | 中等 | 服务 | 否 | 夹爪读取位置信息时异常 | -
ER_000065 | 轻微 | 服务 | 否 | 提供的文件已存在 | 检查文件是否存在
ER_000066 | 中等 | 服务 | 否 | 无效的文件操作 | 检查文件是否存在、磁盘是否已满或故障
ER_000067 | 中等 | 服务 | 否 | 读取远程接口响应时发生异常 | 详情查看异常内部详情
ER_000068 | 中等 | 服务 | 否 | 接纸平台未就位 | -
ER_000069 | 严重 | 服务 | 否 | 任务执行失败 | 详情查看异常内部详情
ER_000070 | 严重 | 服务 | 否 | 提供了重复的串行端口 | 检查控制器的端口配置
ER_000071 | 严重 | 服务 | 否 | 扫描仪授权异常 | 检查扫描仪驱动是否正确安装和授权是否过期
ER_000072 | 严重 | 服务 | 否 | 未提供目标仓位 | 检查是否在调用时提供了仓位信息或当前仓位是否存在
ER_000073 | 中等 | 服务 | 否 | 对象类型转换无效 | 详情查看异常内部详情
ER_000074 | 轻微 | 服务 | 否 | 无效的任务状态 | -
ER_000075 | 轻微 | 服务 | 否 | 任务已取消 | -
ER_000076 | 轻微 | 服务 | 否 | 任务已完成 | -
ER_000077 | 轻微 | 服务 | 否 | 任务未配置调度程序 | -
ER_000078 | 中等 | 服务 | 否 | 存在未完成的任务 | 检查锁文件是否存在
ER_000079 | 轻微 | 服务 | 否 | 任务已中断 | -
ER_000080 | 中等 | 服务 | 否 | 服务或设备在使用中 | 检查是否存在未完成的调度任务
ER_000081 | 轻微 | 服务 | 否 | 下载远程文件时异常 | 检查远程地址是否正确和网络是否畅通
ER_000082 | 中等 | 服务 | 否 | 接纸平台状态无效 | 检查接纸平台是否正确打开或关闭
ER_000083 | 中等 | 服务 | 否 | 电控锁状态无效 | 检查锁号是否与锁控板接线对应
ER_000084 | 中等 | 服务 | 否 | 夹爪状态无效 | 检测与夹爪连接线缆是否正常
ER_000085 | 中等 | 服务 | 是 | 扫描仪弹锁未关 | -
ER_000086 | 严重 | 服务 | 否 | 当前异常需要人工处理 | -
ER_000087 | 中等 | 服务 | 是 | 接纸平台弹锁未关 | -
ER_000088 | 中等 | 服务 | 是 | 退件口未关闭 | -
ER_000089 | 中等 | 服务 | 否 | 程序上次未正确关闭 | -
ER_000090 | 轻微 | 服务 | 否 | 扫描仪不支持控制操作 | -
ER_000091 | 轻微 | 服务 | 否 | 无法打开扫描仪源管理 | 检查扫描仪是否正确连接和 TWAIN 驱动是否正确安装
ER_000092 | 中等 | 服务 | 否 | 没有可用的扫描仪 | 检查扫描仪是否正确连接和 TWAIN 驱动是否正确安装
ER_000093 | 中等 | 服务 | 否 | 找不到指定的扫描仪设备 | 检查扫描仪是否正确连接和数据源配置
ER_000094 | 中等 | 服务 | 否 | 扫描仪驱动无写入权限 | 检查硬盘是否已满或程序的运行权限
ER_000095 | 轻微 | 服务 | 否 | 扫描仪在使用中 | -
ER_000096 | 中等 | 服务 | 否 | 扫描仪故障 | -
ER_000097 | 中等 | 服务 | 否 | 扫描仪内存不足 | -
ER_000098 | 中等 | 服务 | 否 | 扫描程序异常 | -
ER_000099 | 轻微 | 服务 | 否 | 扫描仪无法识别 | -
ER_000100 | 轻微 | 服务 | 否 | 扫描仪不支持指定扫描数量 | -
ER_000101 | 中等 | 服务 | 否 | 扫描仪上盖未扣紧 | 扣紧扫描仪上盖
ER_000102 | 中等 | 服务 | 否 | 未提供处理异常所需的参数 | -
ER_000103 | 轻微 | 服务 | 否 | 未识别的设备类型 | -
ER_000104 | 中等 | 服务 | 否 | 发生了多个错误 | 详情查看异常内部详情
ER_000105 | 中等 | 服务 | 否 | 未找到指定编号的异常 | 检查硬件控制服务是否因重启导致错误丢失或与调用方的运行时是否一致
ER_000106 | 轻微 | 服务 | 否 | 没有要解决的异常 | -
ER_000107 | 轻微 | 服务 | 否 | 无效的 Json 内容 | -
ER_000108 | 中等 | 服务 | 否 | 文档数据操作失败 | 详情查看异常内部详情
ER_000109 | 轻微 | 服务 | 否 | 未提供连接数据库名称 | 检查数据库连接字符串配置
ER_000110 | 轻微 | 服务 | 否 | 未提供文档索引 | -
ER_000111 | 轻微 | 服务 | 否 | 提供了重复的文档索引 | -
ER_000112 | 轻微 | 服务 | 否 | 未找到指定的资源主机头配置 | 检查 resource.json 文件中 routes.host 配置
ER_000113 | 轻微 | 服务 | 否 | 未找到指定的哈希算法 | -
ER_000114 | 轻微 | 服务 | 否 | 无效的主机头 | -
ER_000115 | 轻微 | 服务 | 否 | 提供了无效的文件存储参数 | -
ER_000116 | 轻微 | 服务 | 否 | 仅支持 ftp/http/https 协议的文件下载 | -
ER_000117 | 轻微 | 服务 | 否 | 当前流不可写 | -
ER_000118 | 轻微 | 服务 | 否 | 流无法继续写 | -
ER_000119 | 轻微 | 服务 | 否 | 无效的地址 | -
ER_000120 | 轻微 | 服务 | 否 | 不匹配的交换路由 | -
ER_000121 | 轻微 | 服务 | 否 | 存在一个未完成的等待 | -
ER_000122 | 轻微 | 服务 | 否 | 任务已启动 | -
ER_000123 | 轻微 | 服务 | 否 | 未找到仓位未知计算方法 | -
ER_000124 | 中等 | 服务 | 否 | 任务应答超时 | -
ER_000125 | 严重 | 服务 | 否 | 未提供起始仓位 | 检查是否在调用时提供了仓位信息或当前仓位是否存在
ER_000126 | 中等 | 服务 | 否 | 提供了相同的起始和目标仓位 | -
ER_000127 | 中等 | 服务 | 否 | 不支持获取输入信号 | 检查 actions 配置是否正确
ER_000128 | 中等 | 服务 | 否 | 不支持设置输出信号 | 检查 actions 配置是否正确
ER_000129 | 轻微 | 服务 | 否 | 不支持自动信号 | -
ER_000130 | 轻微 | 服务 | 否 | 不支持设置导通信号 | -
ER_000131 | 轻微 | 服务 | 否 | 不支持获取当前位置 | -
ER_000132 | 轻微 | 服务 | 否 | 不支持定距运动 | -
ER_000133 | 轻微 | 服务 | 否 | 不支持定向运动 | -
ER_000134 | 轻微 | 服务 | 否 | 不支持端口检测 | -
ER_000135 | 轻微 | 服务 | 否 | 未找到指定控制器 | -
ER_000136 | 轻微 | 服务 | 否 | 无法以归档仓作为起始点 | -
ER_000137 | 轻微 | 服务 | 否 | 无法同时将退件仓作为起始和目标点 | -
ER_000138 | 轻微 | 服务 | 否 | 仅在退件仓作为起始点时无需提供目标仓 | -
ER_000139 | 轻微 | 服务 | 否 | 无法获取输入信号 | 检查 controller 配置是否正确
ER_000140 | 轻微 | 服务 | 否 | 无法设置输出信号 | 检查 controller 配置是否正确
ER_000141 | 轻微 | 服务 | 否 | 未提供消息队列连接地址 | 检查配置是否正确
ER_000142 | 中等 | 服务 | 否 | {{gate}}未关闭 | -
ER_000143 | 轻微 | 服务 | 否 | 不支持定速运动 | -
ER_000144 | 轻微 | 服务 | 否 | 接纸平台不支持低速运动 | -
ER_000145 | 轻微 | 服务 | 否 | 当前组件不支持纸张检测 | -
ER_000146 | 轻微 | 服务 | 否 | 当前控制器不支持接纸平台 | -
ER_000147 | 轻微 | 服务 | 否 | 当放弃检测纸张厚度时需要提供目标仓 | -
ER_000148 | 中等 | 服务 | 否 | 挂起调度等待超时 | 检查当前是否有未取消的任务
ER_000149 | 中等 | 服务 | 否 | 消息队列连接失败 | 检查连接地址是否配置正确
ER_000150 | 轻微 | 服务 | 否 | 无效的显示屏页面索引 | -
ER_000151 | 中等 | 服务 | 否 | 消息队列推送消息失败 | 检查连接地址是否配置正确
ER_000152 | 轻微 | 服务 | 否 | 无效的编码名称 | 检查编码名称是否配置正确
ER_000153 | 轻微 | 服务 | 否 | 不可对未挂起的队列操作 | -
ER_000154 | 中等 | 服务 | 是 | 扫描仪出口有卡纸 | 取出排纸单元或扫描仪出纸口（外部）的纸张
ER_000155 | 中等 | 服务 | 是 | 接纸平台有卷纸/卡纸 | -
ER_000156 | 轻微 | 服务 | 否 | 指定的检测场景未找到 | -
ER_000157 | 中等 | 服务 | 是 | 接纸平台未检测到纸张 | -
ER_000158 | 中等 | 服务 | 否 | {{port}}检测到信号 | -
ER_000159 | 中等 | 服务 | 否 | {{port}}未检测到信号 | -
ER_000160 | 中等 | 服务 | 否 | 任务调度队列未启动 | -
ER_000161 | 中等 | 服务 | 否 | 未知的任务类型 | -
ER_000162 | 中等 | 服务 | 否 | 任务预检结果指向不明确 | -
ER_000163 | 中等 | 服务 | 否 | 仅在运送任务下可转移目标仓位 | -
ER_000164 | 中等 | 服务 | 否 | 重复的调度任务 | -
ER_000165 | 中等 | 服务 | 否 | 会话标识未找到 | -
ER_000166 | 中等 | 服务 | 否 | 录音设备占用中 | -
ER_000167 | 中等 | 服务 | 否 | 没有在录音的设备 | -
ER_000168 | 中等 | 服务 | 否 | 语音识别调用异常 | -
ER_000169 | 严重 | 服务 | 否 | 依赖组件未能正确加载 | -
ER_000170 | 中等 | 服务 | 否 | 卡纸处理等待超时 | -
ER_000171 | 严重 | 服务 | 否 | 错误重复次数过多 | -
ER_000172 | 中等 | 服务 | 否 | 指定的蜂鸣模式未找到 | -
ER_000173 | 中等 | 服务 | 否 | 指定的灯光模式未找到 | -
ER_000174 | 中等 | 服务 | 否 | 指定的文本模板未找到 | -
ER_000175 | 中等 | 服务 | 否 | 指定的灯光标识未找到 | -
ER_000176 | 中等 | 服务 | 否 | 指定的引导场景未找到 | -
ER_000177 | 中等 | 服务 | 否 | 电控锁对应端口未找到 | -
ER_000178 | 中等 | 服务 | 否 | 锁关闭等待超时 | -
ER_000179 | 中等 | 服务 | 否 | 指定的防护场景未找到 | -
ER_000180 | 中等 | 服务 | 否 | 指定的防护场景被占用 | -
ER_000181 | 中等 | 服务 | 否 | 防护门被打开 | -
ER_000182 | 中等 | 服务 | 否 | 指定的捕捉源未找到 | -
ER_000183 | 中等 | 服务 | 否 | 指定的捕捉设备未找到 | -
ER_000184 | 中等 | 服务 | 否 | 捕捉设备未开启 | -
ER_000185 | 中等 | 服务 | 否 | 捕捉设备被占用 | -
ER_000186 | 中等 | 服务 | 否 | 指定的编码预设配置未找到 | -
ER_000187 | 中等 | 服务 | 否 | 捕捉设备不支持的分辨率 | -
ER_000188 | 中等 | 服务 | 否 | 无效的分辨率值 | -
ER_000189 | 中等 | 服务 | 否 | 提供设备不符合双目检查标准 | -
ER_000190 | 中等 | 服务 | 否 | 双目检查请求调用失败 | -
ER_000191 | 中等 | 服务 | 否 | 双目检查超限 | -
ER_000192 | 中等 | 服务 | 否 | 指定的检查场景未找到 | -
ER_000193 | 中等 | 服务 | 否 | 未获取到捕捉设备最佳分辨率 | -
ER_000194 | 中等 | 服务 | 否 | OCR 组件调用失败 | -
ER_000195 | 中等 | 服务 | 否 | 运动被停止 | -
ER_000196 | 中等 | 服务 | 否 | 指定的打印机未找到 | -
ER_000197 | 中等 | 服务 | 否 | 打印机被占用 | -
ER_000198 | 中等 | 服务 | 否 | 无法连接到打印机 | -
ER_000199 | 中等 | 服务 | 否 | 打印机耗材已用尽 | -
ER_000200 | 中等 | 服务 | 否 | 指定的操作不支持 | -
ER_000201 | 中等 | 服务 | 否 | 指定的接纸平台未找到 | -
ER_000202 | 中等 | 服务 | 否 | 指定的运动轴未找到 | -
ER_000203 | 严重 | 服务 | 否 | {{source}}发生卡纸 | 取出卡纸
ER_000204 | 中等 | 服务 | 否 | {{source}}检测到纸张 | 检查传感器非误报并处理纸张问题
ER_000205 | 中等 | 服务 | 否 | {{source}}没有纸张 | 检查传感器非误报并处理纸张问题
ER_000206 | 严重 | 服务 | 否 | 无法自动的校准 | 需运维介入手动校准机械臂
ER_000207 | 严重 | 服务 | 否 | 运动轴数量过多 | Z轴无法与其他轴同时运动，请检查调度
ER_000208 | 中等 | 服务 | 否 | 提供了重复的运动轴 | -
ER_000209 | 中等 | 服务 | 否 | 仅支持手动电控门 | -
ER_000210 | 中等 | 服务 | 否 | 仅支持物理仓位 | -
ER_000211 | 严重 | 服务 | 否 | {{source}}已离线 | -
ER_000212 | 严重 | 服务 | 否 | 无效的输入输出端口类型 | -